## 2-13
| ümar |  |  | õõnes
T | d | Wp | taumax | d | sein | d0 | c | Wp | taumax
Nm | mm | mm3 | Mpa | mm |  |  |  | mm3 | Mpa
100 | 30 | 5301.4376 | 18.8628 | 30 | 3 | 24 | 0.8 | 3129.9688 | 31.9492
100 |  |  |  | 30 | 5 | 20 | 0.66667 | 4254.2401 | 23.506
100 | 25 | 3067.9616 | 32.5949 | 25 | 3 | 19 | 0.76 | 2044.4228 | 48.9136
100 |  |  |  | 25 | 5 | 15 | 0.6 | 2670.3538 | 37.4482
200 | 30 | 5301.4376 | 37.7256 | 30 | 3 | 24 | 0.8 | 3129.9688 | 63.8984
200 |  |  |  | 30 | 5 | 20 | 0.66667 | 4254.2401 | 47.0119
200 | 25 | 3067.9616 | 65.1899 | 25 | 3 | 19 | 0.76 | 2044.4228 | 97.8271
200 |  |  |  | 25 | 5 | 15 | 0.6 | 2670.3538 | 74.8964

## 2-14
T | A | h/b | b | h | kh | kb | tau_h | tau_k
Nm | mm2 |  | mm |  |  |  | Mpa
100 | 200 | 1 | 14.1421 | 14.1421 | 0.208 | 1 | 169.9776 | 169.9776
100 | 200 | 1.5 | 11.547 | 17.3205 | 0.231 | 0.86 | 124.9676 | 107.4721
100 | 200 | 2 | 10 | 20 | 0.246 | 0.79 | 101.626 | 80.2846

## 2-15
|  |  | avatud |  |  | suletud
T | delta | R | s | W_t | tau_max | omega | W_t | tau_max
Nm | mm | mm | mm | mm3 | Mpa | mm2 | mm3 | Mpa
100 | 1 | 20 | 122.5221 | 40.8407 | 2448.5376 | 1194.5906 | 2389.1812 | 41.8553
100 | 2 | 20 | 119.3805 | 159.174 | 628.2432 | 1134.1149 | 4536.4598 | 22.0436
10 | 1 | 20 | 122.5221 | 40.8407 | 244.8538 | 1194.5906 | 2389.1812 | 4.1855
10 | 2 | 20 | 119.3805 | 159.174 | 62.8243 | 1134.1149 | 4536.4598 | 2.2044